## Calculation
MICE Cavity Window
Thickness	0.3800

Centre coord
z1 (mm)	300.3800		z2 (mm)	469.5801
r1 (mm)	0.0000		r2 (mm)	210.0596

Inner shell
curv1 (mm)	300.0000		curv2 (mm)	498.1000		zIntercept	1.0578
phi1 (rad)	0.2663		phi2 (rad)	0.2663		rIntercept	7.8960

Outer shell
curv1 (mm)	300.3800		curv2 (mm)	497.7200		zIntercept	1.0578
phi1 (o)	15.2600		phi2 (o)	15.2600		rIntercept	7.8960

z	rInner	rOuter		z1	r Outer1	z2	r Outer2		phiInner1	phiInner2	phiOuter1	phiOuter2
0.3800	0.0000	21.3542		0.3800	21.3542	-17.9402	46.1612		0.0000	0.4353	0.0712	0.3356
0.5467	10.0000	23.5770		0.5467	23.5770	-13.4225	46.6400		0.0333	0.4133	0.0786	0.3345
1.0474	20.0000	29.2488		1.0474	29.2488	-9.1662	48.0876		0.0667	0.3915	0.0975	0.3315
1.8838	30.0000	36.8084		1.8838	36.8084	-5.1642	50.5384		0.1002	0.3699	0.1228	0.3263
3.0586	40.0000	45.3207		3.0586	45.3207	-1.4099	54.0538		0.1337	0.3484	0.1515	0.3188
4.5760	50.0000	54.3398		4.5760	54.3398	2.1026	58.7283		0.1674	0.3271	0.1819	0.3089
6.4412	60.0000	63.6506		6.4412	63.6506	5.3785	64.7018		0.2014	0.3060	0.2135	0.2964
8.6610	70.0000	73.1417		8.6610	73.1417	8.4229	72.1804		0.2355	0.2850	0.2460	0.2807
11.2401	80.0000	81.4630		11.2434	82.7399	11.2401	81.4630		0.2699	0.2642	0.2791	0.2613
13.8341	90.0000	91.5864		14.1982	91.3084	13.8341	91.5864		0.3047	0.2434	0.3089	0.2403
16.2084	100.0000	101.7328		17.5373	98.4402	16.2084	101.7328		0.3398	0.2228	0.3339	0.2194
18.3663	110.0000	111.9091		21.2743	104.4538	18.3663	111.9091		0.3754	0.2023	0.3552	0.1985
20.3106	120.0000	122.1260		25.4255	109.5535	20.3106	122.1260		0.4115	0.1818	0.3733	0.1776
22.0438	130.0000	132.3993		30.0099	113.8793	22.0438	132.3993		0.4482	0.1614	0.3888	0.1567
23.5682	140.0000	142.7548		35.0500	117.5313	23.5682	142.7548		0.4855	0.1411	0.4020	0.1356
24.8857	150.0000	153.2376		40.5724	120.5831	24.8857	153.2376		0.5236	0.1209	0.4131	0.1144
25.9980	160.0000	163.9342		46.6084	123.0896	25.9980	163.9342		0.5625	0.1007	0.4222	0.0928
26.9064	170.0000	175.0402		53.1959	125.0920	26.9064	175.0402		0.6025	0.0805	0.4295	0.0704
27.6120	180.0000	187.1431		60.3800	126.6212	27.6120	187.1431		0.6435	0.0604	0.4351	0.0461
28.1158	190.0000	205.1631		68.2163	127.6994	28.1158	205.1631		0.6859	0.0403	0.4391	0.0098
28.4183	200.0000	#VALUE!		76.7732	128.3414	28.4183	#VALUE!		0.7297	0.0202	0.4415	#VALUE!
28.5199	210.0000	#VALUE!		86.1371	128.5562	28.5199	#VALUE!		0.7754	0.0001	0.4423	#VALUE!
28.4207	220.0000	#VALUE!		96.4192	128.3465	28.4207	#VALUE!		0.8232	-0.0200	0.4415	#VALUE!
28.1206	230.0000	205.6769		107.7664	127.7096	28.1206	205.6769		0.8736	-0.0400	0.4391	0.0088
27.6192	240.0000	187.2996		120.3800	126.6367	27.6192	187.2996		0.9273	-0.0601	0.4352	0.0457
26.9160	250.0000	175.1766		134.5488	125.1130	26.9160	175.1766		0.9851	-0.0803	0.4296	0.0701
26.0100	260.0000	164.0636		150.7137	123.1163	26.0100	164.0636		1.0485	-0.1004	0.4223	0.0925
24.9002	270.0000	153.3636		169.6130	120.6161	24.9002	153.3636		1.1198	-0.1206	0.4132	0.1142
23.5851	280.0000	142.8789		192.6767	117.5711	23.5851	142.8789		1.2036	-0.1409	0.4022	0.1354
22.0632	290.0000	132.5221		223.5685	113.9266	22.0632	132.5221		1.3119	-0.1612	0.3890	0.1564

## Output
Number Of Points		22
Units	mm
Z	RInner	ROuter
0.0000	0.0000	0.0000
0.3800	0.0000	21.3542
0.5467	10.0000	23.5770
1.0474	20.0000	29.2488
1.8838	30.0000	36.8084
3.0586	40.0000	45.3207
4.5760	50.0000	54.3398
6.4412	60.0000	63.6506
8.6610	70.0000	73.1417
11.2401	80.0000	81.4630
13.8341	90.0000	91.5864
16.2084	100.0000	101.7328
18.3663	110.0000	111.9091
20.3106	120.0000	122.1260
22.0438	130.0000	132.3993
23.5682	140.0000	142.7548
24.8857	150.0000	153.2376
25.9980	160.0000	163.9342
26.9064	170.0000	175.0402
27.6120	180.0000	187.1431
28.1158	190.0000	205.1631
28.4183	200.0000	210.0000
28.5199	210.0000	210.0000